## DOG_PMU_v2_BOM
Comment | Description | Designator | Footprint | LibRef | Quantity
22uF | VJ1210Y104MXCAT | C1, C2, C3, C4 | C1210 | Capacitor | 4
0.1uF |  | C5, C16, C17, C18, C19 | C0603 | Capacitor | 5
330pF |  | C6 | C0603 | Capacitor | 1
1.5nF |  | C7 | C0603 | Capacitor | 1
10uF | VJ1210Y104MXCAT | C8, C10, C11, C12, C13, C15 | C1210 | Capacitor | 6
1uF | VJ1210Y104MXCAT | C9, C14 | C0603 | Capacitor | 2
5.0SMDJ28A |  | D1 | SMA(DO-214AC) | Diode_Schottky | 1
MBRS3100T3G | Schottky Diodes & Rectifiers 3A 100V | D2 | SMA(DO-214AC) | Diode_Schottky | 1
红灯 0603 | 发光二极管 | D3, D4 | 0603_LED_S1 | 0603 红灯 | 2
B7B-XH-A__LF__SN_ | Connector | J1 | SHDR7W64P0X250_1X7_1990X575X700P | B7B-XH-A__LF__SN_ | 1
5263-3AW |  | J2 | 5264-3AW | 5263-3AW | 1
XH_2.54mm_1x2P |  | J3, J4, J10 | XH2.54mm1x2P弯插 | XH_2.54mm_1x2P | 3
XT30UPB | https://item.taobao.com/item.htm?abbucket=12&id=607162270928&ns=1&priceTId=2147810917158194959275132&sku_properties=1627207:45770027 | J5, J6, J8, J9, J11, J12 | XT30UPB | XT30UPB | 6
Header1x4 |  | J7 | Header 1x4p | Header1x4 | 1
KEY_3*4 | C707339 | KEY1 | KEY_3*4 | KEY_3*4 | 1
CSD19536KTT | 100-V N-Channel NexFET™ Power MOSFET | Q1, Q2, Q3, Q4 | KTT0002A | NMOSFET | 4
178kΩ |  | R1 | R0603 | Resistor | 1
5.49kΩ |  | R2 | R0603 | Resistor | 1
10kΩ |  | R3, R12, R13, R14, R15, R16, R17, R32, R33 | R0603 | Resistor | 9
68.1kΩ |  | R4, R5, R6, R7, R8, R9 | R0603 | Resistor | 6
28kΩ |  | R10 | R0603 | Resistor | 1
56kΩ |  | R11 | R0603 | Resistor | 1
1mΩ | CHSA2512R0010F | R18, R19, R20, R21, R22 | 2512_R | Resistor | 5
470kΩ |  | R23, R24 | R0603 | Resistor | 2
1kΩ |  | R25 | R0603 | Resistor | 1
10Ω |  | R26, R27, R28, R29 | R0603 | Resistor | 4
NTCS0805E3103JMT | THERMISTOR NTC 10KOHM 3570K 0805 | R30, R31 | NTCS0805_VIS | CMP-02404-000004-2 | 2
10k |  | R34, R35, R36, R37, R38, R39 | R0603 | Resistor | 6
TPS2492PW | The TPS2492 and TPS2493 are easy-to-use, positive high voltage, 14-pin Hotswap Controller | U1 | PW0014A_N | TPS2492PW | 1
TPS5450_module | https://item.taobao.com/item.htm?id=678523742086&spm=a1z0d.6639537&sku_properties=1627207:1665065280 | U2 | TPS5450_module | TPS5450_module | 1
AMS1117-3.3 | C347222 | U3 | SOT-223 | AMS1117-3.3 | 1
STM32C011F6P6 | No Description Available | U4 | TSSOP20_STM | STM32C011F6P6 | 1