## MotionControlBoard
Comment | Description | Designator | Footprint | LibRef | Quantity
2.2uF |  | C1, C4 | C0603 | Capacitor | 2
20pF |  | C2, C3 | C0603 | Capacitor | 2
0.1uF |  | C5, C7, C8, C9, C10, C11, C12, C13, C16, C17, C19, C20 | C0603 | Capacitor | 12
1uF |  | C6, C14, C15 | C0603 | Capacitor | 3
10nF |  | C18 | C0603 | Capacitor | 1
LED | 发光二极管 | D1, D2, D3, D4 | 0603_LED_S1 | 0603 红灯 | 4
Drill_M3 |  | Drill1, Drill2, Drill3, Drill4 | Drill_M_3 | Drill_M3 | 4
XH_2.54mm_1x2P |  | J1, J5, J6, J8, J9, J10, J11, J12, J13 | XH2.54mm1x2P弯插 | XH_2.54mm_1x2P | 9
Header1x4 |  | J2, J3, J4, J16 | Header 1x4p | Header1x4 | 4
1*5P | C145957 | J7 | 1.0T-5P | 插座 1*5P 卧贴 | 1
5263-3AW |  | J14, J15 | 5264-3AW | 5263-3AW | 2
Header1x20 |  | J17 | Header1x20 | Header1x20 | 1
Header2*4 | C124386 | J18 | Header2*4 | Header2*4 | 1
BOOT | C707339 | KEY1 | KEY_3*4 | KEY_3*4 | 1
nRST | C707339 | KEY2 | KEY_3*4 | KEY_3*4 | 1
10kΩ |  | R1, R3 | R0603 | Resistor | 2
330Ω |  | R2, R15 | R0603 | Resistor | 2
2.2kΩ |  | R4, R5, R11, R12, R13, R14 | R0603 | Resistor | 6
22Ω |  | R6, R7, R8, R9, R10 | R0603 | Resistor | 5
120Ω |  | R16, R17 | R0603 | Resistor | 2
STM32F405RGT6 | Integrated Circuit | U1 | QFP50P1200X1200X160-64N | STM32F405RGT6TR | 1
AMS1117-3.3 | C347222 | U2 | SOT-223 | AMS1117-3.3 | 1
ICM-42688-P | Integrated Circuit | U3 | IIM42352 | ICM-42688-P | 1
ME6211C33M5G-N | C82942 | U4 | SOT-23-5 | ME6211C33M5G-N | 1
SN65HVD232DR | C30530 | U5, U6 | SOIC-8_150mil | SN65HVD232DR | 2
8MHz ±10ppm 20pF YSX530GA | Crystal or Oscillator | Y1 | X503212MSB2GI | X503212MSB2GI | 1